## Arkusz1
PROJEKT TECHNOLOGICZNO – KOSZTORYSOWY
Na wykonanie dywanika jednowarstwowego w ciągu drogi powiatowej Nr 1612W Rożce - Ciechlin przez miejscowość Ciechlin. Odcinek o długości 1450,00 mb.
GMINA PNIEWY
INWESTOR: WYKONAŁ:
KWIECIEŃ 2015

## Arkusz2
SPIS TREŚCI:
Na wykonanie dywanika jednowarstwowego w ciągu drogi powiatowej Nr 1612W Rożce - Ciechlin przez miejscowość Ciechlin. Odcinek o długości 1450,00 mb.
1. Podstawa wykonania
2. Przedmiar robót
3. Kosztorys inwestorski
4. Kosztorys ofertowy
5. Zestawienie materiałów

## Arkusz3
PODSTAWA WYKONANIA
Na wykonanie dywanika jednowarstwowego w ciągu drogi powiatowej Nr 1612W Rożce - Ciechlin przez miejscowość Ciechlin. Odcinek o długości 1450,00 mb.
1. Uzgodnienia techniczne i technologiczne z inwestorem.
2. Pomiary drogi w terenie
3. Ceny jednostkowe zebrane przez sporządzającego kosztorys, występujące na terenie powiatu piaseczyńskiego i grójeckiego
4. KNNR 6 – Nawierzchnie na drogach i ulicach
5. KNR 2-31 - Nawierzchnie na drogach i ulicach

## Arkusz4
PRZEDMIAR ROBÓT
Na wykonanie dywanika jednowarstwowego w ciągu drogi powiatowej Nr 1612W Rożce - Ciechlin przez miejscowość Ciechlin. Odcinek o długości 1450,00 mb.
Lp. | Poz Kosztorys. | Wyszczególnienie robót | J.M. | Ilość
1. | KNR 2-31 1402 05 | Ścinka poboczy obustronnie o szerokości 1mb, grub. 10 cm z wywozem urobku na odl. do 1 km
|  | 1450,0*1,0*2str=2900,0 | m2 | 2900
2. | KNNR6 0308-01 | Wykonanie remontu cząstkowego na powierzchni 4 % istniejącej nawierzchni mieszanką mineralno-asfaltową na gorąco z otaczarki w ilości 100 kg/m2
|  |  | Mg | 27.88
3. | KNNR6 1005-06 1005-07 | Oczyszczenie i skropienie bitumem istniejącej nawierzchni.
|  | 890,0*5+560*4,5=6970,00 | m2 | 6970
4. | KNNR 6 0309-02 | Wykonanie jednowarstwowego dywanika bitumicznego z mieszanek mineralno-asfaltowych o grubości po zagęszczeniu 4,0 cm. Kategoria ruchu KR – 1
|  | 890,0*5+560*4,5=6970,00 | m2 | 6970
5. | KNR 2-31 0114-07 0114-08 | Wykonanie poboczy z kruszywa - mieszanka kamienna optymalna o frakcji 0-31,5mm. Grubość po zagęszczeniu 10 cm szerokość 50 cm/ str.
|  | 1450,0*0,5*2str.=1450,00 | m2 | 1450

## Arkusz6
KOSZTORYS OFERTOWY
Na wykonanie dywanika jednowarstwowego w ciągu drogi powiatowej Nr 1612W Rożce - Ciechlin przez miejscowość Ciechlin. Odcinek o długości 1450,00 mb.
Lp. | Poz Kosztorys. | Wyszczególnienie robót | J.M. | Ilość | Cena jedn. (zł) | Wartość robót netto (zł)
1. | KNR 2-31 1402 05 | Ścinka poboczy obustronnie o szerokości 1mb, grub. 10 cm z wywozem urobku na odl. do 1 km
|  | 1450,0*1,0*2str=2900,0 | m2 | 2900
2. | KNNR6 0308-01 | Wykonanie remontu cząstkowego na powierzchni 4 % istniejącej nawierzchni mieszanką mineralno-asfaltową na gorąco z otaczarki w ilości 100 kg/m2
|  |  | Mg | 27.88
3. | KNNR6 1005-06 1005-07 | Oczyszczenie i skropienie bitumem istniejącej nawierzchni.
|  | 890,0*5+560*4,5=6970,00 | m2 | 6970
4. | KNNR 6 0309-02 | Wykonanie jednowarstwowego dywanika bitumicznego z mieszanek mineralno-asfaltowych o grubości po zagęszczeniu 4,0 cm. Kategoria ruchu KR – 1
|  | 890,0*5+560*4,5=6970,00 | m2 | 6970
5. | KNR 2-31 0114-07 0114-08 | Wykonanie poboczy z kruszywa - mieszanka kamienna optymalna o frakcji 0-31,5mm. Grubość po zagęszczeniu 10 cm szerokość 50 cm/ str.
|  | 1450,0*0,5*2str.=1450,00 | m2 | 1450
Wartość robót netto w zł
VAT 23%
Wartość robót brutto w zł

## Arkusz7
ZESTAWIENIE MATERIAŁÓW
Na wykonanie dywanika jednowarstwowego w ciągu drogi powiatowej Nr 1612W Rożce - Ciechlin przez miejscowość Ciechlin. Odcinek o długości 1450,00 mb.
1. Nawierzchnia Wykonanie remontu cząstkowego na powierzchni 4 % istniejącej nawierzchni mieszanką mineralno-asfaltową na gorąco z otaczarki w ilości 100 kg/m2
2. Nawierzchnia Wykonanie jednowarstwowego dywanika bitumicznego z mieszanek mineralno-asfaltowych o grubości po zagęszczeniu 4,0 cm. Kategoria ruchu KR – 1
3. Pobocza Pobocza z kruszywa - mieszanka kamienna optymalna 0-31,5. Grubość po zagęszczeniu 10 cm, szerokość 50 cm.
(1450,0*0,5*0,1)*2*2,0=290,00 Mg