## PRZEDMIAR
Lp. | Podstawa | Opis i wyliczenia | j.m. | Razem
1 |  | Przebudowa drogi powiatowej 1675W - odcinek Konary
1.1 | 45100000-8 | Roboty przygotowawcze
1.1.1 |  | Roboty pomiarowe
1 d.1.1.1 | KNNR 1 0111-01 | Roboty pomiarowe przy liniowych robotach ziemnych - trasa dróg w terenie równinnym. | km
|  | 1268 | km
1268
1.1.2 | 45111200-0 | Ścinanie drzew, karczowanie pni, oczyszczenie terenu wg inwentaryzacji drzewostanu. (do pozycji w dziale należy doliczyć koszt wywiezienia i utylizacji pozyskanego materiału)
2 d.1.1.2 | KNR 2-01 0103-01 | Ścinanie drzew piłą mechaniczną (śr. 10-15 cm) | szt.
|  | 9 | szt.
9
3 d.1.1.2 | KNR 2-01 0103-02 | Ścinanie drzew piłą mechaniczną (śr. 16-25 cm) | szt.
|  | 21 | szt.
21
4 d.1.1.2 | KNR 2-01 0103-03 | Ścinanie drzew piłą mechaniczną (śr. 26-35 cm) | szt.
|  | 8 | szt.
8
5 d.1.1.2 | KNR 2-01 0103-04 | Ścinanie drzew piłą mechaniczną (śr. 36-45 cm) | szt.
|  | 5 | szt.
5
6 d.1.1.2 | KNR 2-01 0103-05 | Ścinanie drzew piłą mechaniczną (śr. 46-55 cm) | szt.
|  | 8 | szt.
8
7 d.1.1.2 | KNR 2-01 0103-06 | Ścinanie drzew piłą mechaniczną (śr. 56-65 cm) | szt.
|  | 2 | szt.
2
8 d.1.1.2 | KNR 2-01 0103-07 analogia | Ścinanie drzew piłą mechaniczną (śr. 66-75 cm) i powyżej | szt.
śr. 75-80
|  | 1 | szt.
śr. 85-90
|  | 1 | szt.
śr. 90-95
|  | 1 | szt.
3
9 d.1.1.2 | KNR 2-01 0105-01 | Mechaniczne karczowanie pni (śr. 10-15 cm) | szt.
|  | poz.2 | szt.
9
10 d.1.1.2 | KNR 2-01 0105-02 | Mechaniczne karczowanie pni (śr. 16-25 cm) | szt.
|  | poz.3 | szt.
21
11 d.1.1.2 | KNR 2-01 0105-03 | Mechaniczne karczowanie pni (śr. 26-35 cm) | szt.
|  | poz.4 | szt.
8
12 d.1.1.2 | KNR 2-01 0105-04 | Mechaniczne karczowanie pni (śr. 36-45 cm) | szt.
|  | poz.5 | szt.
5
13 d.1.1.2 | KNR 2-01 0105-05 | Mechaniczne karczowanie pni (śr. 46-55 cm) | szt.
|  | poz.6 | szt.
8
14 d.1.1.2 | KNR 2-01 0105-06 | Mechaniczne karczowanie pni (śr. 56-65 cm) | szt.
|  | poz.7 | szt.
2
15 d.1.1.2 | KNR 2-01 0105-07 analogia | Mechaniczne karczowanie pni (śr. 66-75 cm) i powyżej | szt.
|  | poz.8 | szt.
3
16 d.1.1.2 | KNR 2-01 0108-02 | Mechaniczne karczowanie zagajników średniej gęstości | ha
|  | (1715+3+70+102)/10000 | ha
0.19
17 d.1.1.2 | KNR 2-01 0111-04 | Oczyszczenie terenu z pozostałości po wykarczowaniu (drobne gałęzie, korzenie i kora bez wrzosu) z wywiezieniem | m2
|  | (poz.2+poz.3+poz.4+poz.5+poz.6+poz.7+poz.8)*4*5+poz.16 | m2
1120.19
18 d.1.1.2 | wycena indywidualna | Pielęgnacja drzewostanu wg inwentaryzacji dzrzewostanu, średnica pni od 50 do 90cm | szt
|  | 10 | szt
10
1.2 | 45233100-0 | Chodniki i obramowania.
19 d.1.2 | KNR 2-01 0206-04 0214-04 | Roboty ziemne wykon.koparkami podsiębiernymi o poj.łyżki 0.60 m3 w gr.kat.III z transp.urobku samochod.samowyładowczymi na odległość 3 km | m3
pod chodnik:
41,2+91,5+29,2+70,0+50,4+52,3+61,8+52,3+43,0+82,6+79,3+99,9+35,0+168,6+28,3+32,6+67,9+83,2+53,1+59,2+58,7+39,6+48,7+61,4+136,7+195,4+90,3+51,6
km: 1+181,7 do 1+268:
127
A (obliczenia pomocnicze)
|  | poz.A*0,3 | m3
627.24
20 d.1.2 | KNR 2-31 0103-04 | Mechaniczne profilowanie i zagęszczenie podłoża pod warstwy konstrukcyjne nawierzchni w gruncie kat. I-IV | m2
|  | poz.19A | m2
2090.8
21 d.1.2 | KNR 2-31 0402-04 | Ława pod krawężniki betonowa z oporem | m3
długość
1172,7-19
km: 1+181,7 do 1+268+ kraw. na zakończeiu
1269-1181,7
A (obliczenia pomocnicze)
|  | poz.A*0,1 | m3
124.1
22 d.1.2 | KNR 2-31 0403-03 | Krawężniki betonowe wystające o wymiarach 15x30 cm na podsypce cementowo-piaskowej | m
|  | poz.21A | m
1241
23 d.1.2 | KNR 2-31 0402-03 | Ława pod obrzeża betonowa zwykła | m3
długość
1248+2
km: 1+181,7 do 1+268
1268-1181,7+2
A (obliczenia pomocnicze)
|  | poz.A*0,04 | m3
53.53
24 d.1.2 | KNR 2-31 0407-05 | Obrzeża betonowe o wymiarach 25x8 cm na podsypce cementowo-piaskowej. | m
|  | poz.23A | m
1338.3
25 d.1.2 | KNR 2-31 0104-07 | Wykonanie i zagęszczenie mechanicze warstwy odsączającej w korycie lub na całej szerokości drogi - grubość warstwy po zag. 10 cm | m2
pod chodniki:
|  | poz.19A | m2
2090.8
26 d.1.2 | KNR 2-31 0114-05 | Podbudowa z kruszywa łamanego - warstwa dolna o grubości po zagęszczeniu 15 cm Krotność = 0,666 | m2
- dla warstwy grubośći 10cm
pod chodniki:
|  | poz.19A | m2
2090.8
27 d.1.2 | KNR 2-31 0105-05 | Podsypka cementowo-piaskowa z zagęszczeniem ręcznym - 3 cm grubość warstwy po zagęszczeniu | m2
|  | poz.25 | m2
2090.8
28 d.1.2 | NNRNKB 231 0511-03 | Układanie nawierzchni chodników i placów z betonowej kostki brukowej gr. 6 i 8 cm - 21-50 elementów/m2 | m2
|  | poz.25 | m2
2090.8
1.3 | 45233100-0 | Zjazdy:
29 d.1.3 | KNR 2-01 0206-01 0214-03 | Roboty ziemne wykon.koparkami podsiębiernymi o poj.łyżki 0.40 m3 w gr.kat.I-II z transp.urobku samochod.samowyładowczymi na odległość 3 km | m3
pod zjazdami:
|  | (45)*(0,6+0,8)*0,5*0,8 | m3
A (suma częściowa)
m3
25.2
30 d.1.3 | KNR 2-01 0206-04 0214-04 | Roboty ziemne wykon.koparkami podsiębiernymi o poj.łyżki 0.60 m3 w gr.kat.III z transp.urobku samochod.samowyładowczymi na odległość 3 km | m3
pod zjazdy:
29,3+22,6+24,3+48,2+20,8+21,6+20,5+22,1+38,4+24,3+44,1+16,0+21,0+44,3+15,8+98,5+14,7+36,9+69,0+46,6+13,9+31,5+16,1+21,2+23,2+22,6+33,7
km: 1+181,7 do 1+268
12.3
A (obliczenia pomocnicze)
|  | poz.A*0,45 | m3
384.08
31 d.1.3 | KNNR 6 0605-04 | Przepusty rurowe pod zjazdami - ścianki czołowe dla rur o średnicy 50 cm | szt
pod jezdnią km 1+131,5 :
|  | 2 | szt
2
32 d.1.3 | KNR 2-31 0605-01 | Przepusty rurowe pod zjazdami - ława fundamentowa żwirowa | m3
|  | poz.33*0,6*0,1 | m3
2.7
33 d.1.3 | KNR 2-31 0605-06 analogia | Przepusty rurowe pod zjazdami - rury PEHD o śr. 40 cm | m
strona prawa:
|  | 5*8,0+5,0 | m
45
34 d.1.3 | KNR 2-31 0605-03 analogia | Przepusty rurowe pod zjazdami - ścianki czołowe prefabrykowane dla rur o śr. 40 cm | ściank.
strona prawa:
|  | 6 | ściank.
6
35 d.1.3 | KNR 2-31 0103-04 | Mechaniczne profilowanie i zagęszczenie podłoża pod warstwy konstrukcyjne nawierzchni w gruncie kat. I-IV | m2
|  | poz.30A | m2
853.5
36 d.1.3 | KNR 2-31 0104-07 | Wykonanie i zagęszczenie mechanicze warstwy odsączającej w korycie lub na całej szerokości drogi - grubość warstwy po zag. 10 cm | m2
pod zjazdy:
|  | poz.30A | m2
853.5
37 d.1.3 | KNR 2-31 0104-08 | Wykonanie i zagęszczenie mechanicze warstwy odsączającej w korycie lub na całej szerokości drogi - za każdy dalszy 1 cm grubość warstwy po zag., dalsze 5cm. Krotność = 5 | m2
pod zjazdy:
|  | poz.30A | m2
853.5
38 d.1.3 | KNR 2-31 0114-05 | Podbudowa z kruszywa łamanego - warstwa dolna o grubości po zagęszczeniu 15 cm | m2
pod zjazdy:
|  | poz.30A | m2
853.5
39 d.1.3 | KNR 2-31 0114-06 | Podbudowa z kruszywa łamanego - warstwa dolna - za każdy dalszy 1 cm grubości po zagęszczeniu, dalsze 5cm Krotność = 5 | m2
pod zjazdy:
|  | poz.30A | m2
853.5
40 d.1.3 | KNR 2-31 0105-05 | Podsypka cementowo-piaskowa z zagęszczeniem ręcznym - 3 cm grubość warstwy po zagęszczeniu | m2
|  | poz.36 | m2
853.5
41 d.1.3 | NNRNKB 231 0511-03 | Układanie nawierzchni z betonowej kostki brukowej gr. 6 i 8 cm - 21-50 elementów/m2 | m2
|  | poz.36 | m2
853.5
42 d.1.3 | KNR 2-31 0204-03 analogia | Uzupełnienie zjazdów - nawierzchnia z tłucznia kamiennego - grubość po zagęszczeniu 10 cm | m2
zjazdy:
|  | 16+7,5+20+7+6,5+15+15,5+15,5+15,5+37+22+55+17+17 | m2
A (suma częściowa)
m2
266.5
1.4 | 45233100-0 | Poszerzenie nawierzchni, wymiana nawierzchni (likwidacja przełomów)
43 d.1.4 | KNR AT-03 0101-01 | Roboty remontowe - cięcie piłą nawierzchni bitumicznych na gł. do 5 cm | m
- przy poszerzeniu nawierzchni:
|  | 1162*2+5,7+5,7 | m
A (suma częściowa)
m
2335.4
44 d.1.4 | KNR 2-01 0206-04 0214-04 | Roboty ziemne wykon.koparkami podsiębiernymi o poj.łyżki 0.60 m3 w gr.kat.III z transp.urobku samochod.samowyładowczymi na odległość 3 km | m3
pod poszerzenie nawierzchni:
roboty ziemne wg TRZ
1648-(poz.19A*0,3+853,5*0,45)
A (obliczenia pomocnicze)
zdjęcie humusu pod nasypami:
km 0+500 do 0+600
100*1,8*0,25
km 0+860 do 1+1160 :
300*1,2*0,25
B (obliczenia pomocnicze)
pod wymianę nawierzchni:
(382-320)*5,4*0,57
(602-565)*2,7*0,57
(710-655)*2,7*0,57
(860-760)*5,4*0,57
C (obliczenia pomocnicze)
|  | poz.A+poz.B+poz.C | m3
1411.92
45 d.1.4 | KNR 2-31 0103-04 | Mechaniczne profilowanie i zagęszczenie podłoża pod warstwy konstrukcyjne nawierzchni w gruncie kat. I-IV | m2
poszerzenie nawierzchni
wg. tabeli poszerzeń:
252,7+878,5
A (obliczenia pomocnicze)
pod wymianę nawierzchni:
(382-320)*5,4
(602-565)*2,7
(710-655)*2,7
(860-760)*5,4
B (obliczenia pomocnicze)
|  | poz.A+poz.B | m2
2254.4
46 d.1.4 | KNR 2-31 0104-07 | Wykonanie i zagęszczenie mechanicze warstwy odsączającej w korycie lub na całej szerokości drogi - grubość warstwy po zag. 10 cm | m2
|  | poz.45 | m2
2254.4
47 d.1.4 | KNR 2-31 0104-08 | Wykonanie i zagęszczenie mechanicze warstwy odsączającej w korycie lub na całej szerokości drogi - za każdy dalszy 1 cm grubość warstwy po zag. Krotność = 5 | m2
|  | poz.45 | m2
2254.4
48 d.1.4 | KNR 2-31 0111-03 | Podbudowa z gruntu stabilizowanego cementem wyk. mieszarkami doczepnymi - grubość podbudowy po zagęszczeniu 15 cm | m2
|  | poz.45 | m2
2254.4
49 d.1.4 | KNR 2-31 0114-05 | Podbudowa z kruszywa łamanego - warstwa dolna o grubości po zagęszczeniu 15 cm | m2
|  | poz.45 | m2
2254.4
50 d.1.4 | KNR 2-31 0114-06 | Podbudowa z kruszywa łamanego - warstwa dolna - za każdy dalszy 1 cm grubości po zagęszczeniu Krotność = 5 | m2
|  | poz.45 | m2
2254.4
51 d.1.4 | KNR 2-31 1004-07 | Skropienie nawierzchni drogowej asfaltem | m2
|  | poz.45 | m2
2254.4
52 d.1.4 | KNR 2-31 0108-02 | Wyrownanie istniejącej podbudowy mieszanką mineralno-asfaltowa z wbudowaniem mechanicznym, mieszanka AC-22P | t
gr. warstwy 7cm (175kg/m2)
wyrównanie mieszanką min.-bit. na poszerzeniu
wg. tabeli wyrównań:
252,7+775,3
A (obliczenia pomocnicze)
pod wymianę nawierzchni:
poz.45B
B (obliczenia pomocnicze)
|  | (poz.A+poz.45B)*0,175 | t
376.46
1.5 |  | Nawierzchnnie jezdni
53 d.1.5 | KNR 2-31 1004-07 | Skropienie nawierzchni drogowej asfaltem | m2
na stałej szerokości:
|  | 1162*6,10 | m2
A (suma częściowa)
m2
poszerzenie na łukach:
|  | 94+90 | m2
B (suma częściowa)
m2
część dodatkowa 1:
|  | (6,2+5,2)*0,5*(1268-1172,7) | m2
C (suma częściowa)
m2
7815.41
54 d.1.5 | KNR 2-31 0310-01 + KNR 2-31 0310-02 | Nawierzchnia z mieszanek mineralno-bitumicznych grysowych - warstwa wiążąca asfaltowa - grubość po zagęszcz. 4 cm, mieszanka AC 16W Nawierzchnia z mieszanek mineralno-bitumicznych grysowych - warstwa wiążąca asfaltowa - każdy dalszy 1 cm grubość po zagęszcz, krotność 2 - łącznie 6cm. | m2
na stałej szerokości:
|  | 1162*6,05 | m2
A (suma częściowa)
m2
poszerzenie na łukach wg tabeli:
|  | 94+90 | m2
B (suma częściowa)
m2
część dodatkowa 1:
|  | (6,1+5,1)*0,5*(1268-1172,7) | m2
C (suma częściowa)
m2
7747.78
55 d.1.5 | KNR 2-31 1004-07 | Skropienie nawierzchni drogowej asfaltem | m2
|  | poz.54 | m2
7747.78
56 d.1.5 | KNR 2-31 0310-05 + KNR 2-31 0310-06 | Nawierzchnia z mieszanek mineralno-bitumicznych grysowych - warstwa ścieralna asfaltowa - grubość po zagęszcz. 3 cm Nawierzchnia z mieszanek mineralno-bitumicznych grysowych - warstwa ścieralna asfaltowa - każdy dalszy 1 cm grubość po zagęszcz-krotność 2 | m2
mieszanka AC 11S - łączna grubość 5cm
na stałej szerokości:
|  | 1162*6,0 | m2
A (suma częściowa)
m2
poszerzenie na łukach wg tabeli:
|  | 94+90 | m2
B (suma częściowa)
m2
część dodatkowa 1:
|  | (6,0+5,0)*0,5*(1268-1172,7) | m2
C (suma częściowa)
m2
7680.15
1.6 |  | Odwodnienie
57 d.1.6 | KNR 2-01 0206-01 0214-03 | Roboty ziemne wykon.koparkami podsiębiernymi o poj.łyżki 0.40 m3 w gr.kat.I-II z transp.urobku samochod.samowyładowczymi na odległość 3 km | m3
pod drenaż - strona prawa:
|  | (843-721,5)*0,6*(0,9+0,4)*0,5 | m3
A (suma częściowa)
m3
pod drenaż - strona lewa:
|  | (398,5-307)*0,6*(1,3+1,5)*0,5 | m3
B (suma częściowa)
m3
pod rów kryty:
|  | (503-398,5)*1,8*1,2 | m3
C (suma częściowa)
m3
349.97
58 d.1.6 | KNR-W 2-01 0606-01 | Igłofiltry o śr. do 50 mm wpłukiwane w grunt bezpośrednio bez obsypki na głębokość do 4 m | szt.
|  | 40 | szt.
40
59 d.1.6 | KNR 2-01 0322-07 | Ażurowe umocnienie pionowych ścian wykopów liniowych o głębok.do 3.0 m wypraskami w grunt.suchych kat.III-IV wraz z rozbiór. | m2
|  | (503-398,5)*1,8*2 | m2
376.2
60 d.1.6 | KNR 2-18 0502-01 | Kanały rurowe - podłoża o grubości 14 cm metoda stabilizacji cementem | m2
|  | (503-398,5)*1,2 | m2
125.4
61 d.1.6 | KNR 2-18 0511-08 z.o.2.3. 9902-2 | Kanały rurowe - rury z betonu żwirowego typu 'Wipro' o śr. 1000 mm uszczelniane uszczelką gumową - wykopy skarpowe nawodnione | m
|  | (503-398,5)-2,0 | m
102.5
62 d.1.6 | KNR 2-18 0613-03 | Studnie rewizyjne z kręgów betonowych o śr. 1200 mm w gotowym wykopie o głębokości 3 m | stud.
|  | 2 | stud.
2
63 d.1.6 | KNR 2-31 0816-03 analogia | Rozebranie przepustów rurowych - rury betonowe o śr. 80 cm | m
|  | 2*12 | m
24
64 d.1.6 | KNCK-3 0602-03 | Budowa przepustów drogowych rurowych jednootworowych - wykonanie części przelotowej przepustu z rur o śr. 100 cm. Rury WIPRO kielichowe | m
|  | 2*12 | m
24
65 d.1.6 | KNCK-3 0602-06 | Budowa przepustów drogowych rurowych jednootworowych - wykonanie ścianek czołowych | m3
zakończenie rowu krytego:
|  | 0.6 | m3
ścianki czołowe przepustów pod jezdnią:
|  | 2*2*0,6 | m3
3
66 d.1.6 | KNR 2-31 0816-02 | Rozebranie przepustów rurowych - rury betonowe o śr. 50 cm | m
pod jezdnią km 1+131,5 :
|  | 12 | m
12
67 d.1.6 | KNR 2-31 0605-07 analogia | Przepusty rurowe pod jezdnią - rury betonowe WIPRO kielichowe o śr. 50 cm | m
pod jezdnią km 1+131,5 :
|  | 12 | m
12
68 d.1.6 | KNR 2-31 0605-03 analogia | Przepusty rurowe pod zjazdami - ścianki czołowe prefabrykowane dla rur o śr. 20 cm, wylot drenu | ściank.
strona prawa:
|  | 1 | ściank.
1
69 d.1.6 | KNR 2-28 0501-09 | Obsypka przepustów kruszywem dowiezionym - pospólką | m3
na przepustach pod zjazdami:
|  | 25,2-poz.33*3,14*0,4*0,4/4 | m3
A (suma częściowa)
m3
nad rowem krytym f100
|  | poz.61*1,2*1,8-poz.61*3,14*1,2*1,2/4 | m3
B (suma częściowa)
m3
125.08
70 d.1.6 | KNR 9-07 0105-01 analogia | Drenaże liniowe w gruncie- ułożenie geotkaniny na dnie i ściankach wykopu | m2
pod drenaż - strona prawa:
|  | (843-721,5)*(0,6+(0,9+0,4)*0,5)*2 | m2
A (suma częściowa)
m2
pod drenaż - strona lewa:
|  | (398,5-307)*(0,6+(1,3+1,5)*0,5)*2 | m2
B (suma częściowa)
m2
669.75
71 d.1.6 | KNR 2-01 0610-05 | Drenaż - podsypka filtracyjna z kruszywa mineralnego łamanego 31,5/63 w gotowym suchym wykopie z przygotowaniem kruszywa | m3
|  | poz.57A+poz.57B | m3
124.25
72 d.1.6 | KNR 2-28 0506-03 z.sz.2.3. 9902-04 z.sz.3.5. 9906-2/01 | Przykanaliki z rur kielichowych z PVC o śr. nom. 200 mm - wykopy nieumocnione - wykopach umocnione nawodnione | m
|  | 6,5+6,8+16,7 | m
30
73 d.1.6 | KNR 2-31 0502-06 analogia | Przykrycie drenu z płyt 60x40x10 cm ażurowych na podsypce żwirowej 16/20 z wypełnieniem spoin żwirem 16/20 Krotność = 2 | m2
drenaż - strona prawa:
|  | (843-721,5)*0,6 | m2
A (suma częściowa)
m2
pod drenaż - strona lewa:
|  | (398,5-307)*0,6 | m2
B (suma częściowa)
m2
127.8
1.7 |  | Pobocza
74 d.1.7 | KNR 2-31 0204-03 analogia | Uzupełnienie poboczy - nawierzchnia z tłucznia kamiennego - grubość po zagęszczeniu 10 cm | m2
pobocze:
|  | (1268-20)*0,75 | m2
A (suma częściowa)
m2
936
1.8 |  | Roboty wykończeniowe.
75 d.1.8 | KNR 2-01 0206-03 0214-03 | Roboty ziemne wykon.koparkami podsiębiernymi o poj.łyżki 0.60 m3 w gr.kat.I-II z transp.urobku samochod.samowyładowczymi na odległość 3 km, pogłębienie i oczyszczenie rowów, śr. głębokość 0,4m | m3
|  | 600*2,2*0,4 | m3
528
76 d.1.8 | KNR 2-01 0506-07 | Plantowanie skarp i korony nasypów - kat.gr.I-III | m2
|  | (1173-600-poz.33)*2,2 | m2
1161.6
1.9 | 45233100-0 | Oznakowanie i elementy bezpieczeństwa ruchu
1.9.1 |  | Peron dla autobusów.
77 d.1.9.1 | KNR 2-01 0206-04 0214-04 | Roboty ziemne wykon.koparkami podsiębiernymi o poj.łyżki 0.60 m3 w gr.kat.III z transp.urobku samochod.samowyładowczymi na odległość 3 km | m3
pod chodnik:
15*2
A (obliczenia pomocnicze)
|  | poz.A*0,3 | m3
9
78 d.1.9.1 | KNR 2-31 0103-04 | Mechaniczne profilowanie i zagęszczenie podłoża pod warstwy konstrukcyjne nawierzchni w gruncie kat. I-IV | m2
|  | poz.77A | m2
30
79 d.1.9.1 | KNR 2-31 0402-04 | Ława pod krawężniki betonowa z oporem | m3
długość
17
A (obliczenia pomocnicze)
|  | poz.A*0,1 | m3
1.7
80 d.1.9.1 | KNR 2-31 0403-03 | Krawężniki betonowe wystające o wymiarach 15x30 cm na podsypce cementowo-piaskowej | m
|  | poz.79A | m
17
81 d.1.9.1 | KNR 2-31 0402-03 | Ława pod obrzeża betonowa zwykła | m3
długość
15+2
A (obliczenia pomocnicze)
|  | poz.A*0,04 | m3
0.68
82 d.1.9.1 | KNR 2-31 0407-05 | Obrzeża betonowe o wymiarach 25x8 cm na podsypce cementowo-piaskowej. | m
|  | poz.81A | m
17
83 d.1.9.1 | KNR 2-31 0104-07 | Wykonanie i zagęszczenie mechanicze warstwy odsączającej w korycie lub na całej szerokości drogi - grubość warstwy po zag. 10 cm | m2
pod chodniki:
|  | poz.77A | m2
30
84 d.1.9.1 | KNR 2-31 0114-05 | Podbudowa z kruszywa łamanego - warstwa dolna o grubości po zagęszczeniu 15 cm Krotność = 0,666 | m2
- dla warstwy grubośći 10cm
pod chodniki:
|  | poz.77A | m2
30
85 d.1.9.1 | KNR 2-31 0105-05 | Podsypka cementowo-piaskowa z zagęszczeniem ręcznym - 3 cm grubość warstwy po zagęszczeniu | m2
|  | poz.83 | m2
30
86 d.1.9.1 | NNRNKB 231 0511-03 | Układanie nawierzchni chodników i placów z betonowej kostki brukowej gr. 6 i 8 cm - 21-50 elementów/m2 | m2
|  | poz.83 | m2
30
1.9.2 |  | Oznakowanie poziome.
87 d.1.9.2 | KNR 2-31 0706-05 | Ręczne malowanie linii na skrzyżowaniach i przejściach dla pieszych farbą chlorokauczukową | m2
p-10
|  | 6*4*0,5 | m2
p-14
|  | 6*0,24*0,375 | m2
12.54
88 d.1.9.2 | KNR 2-31 0706-03 | Mechaniczne malowanie linii segregacyjnych i krawędziowych przerywanych na jezdni farbą chlorokauczukową | m2
|  | 750*0,12*0,5 | m2
45
89 d.1.9.2 | KNR 2-31 0706-02 | Mechaniczne malowanie linii segregacyjnych i krawędziowych ciągłych na jezdni farbą chlorokauczukową | m2
|  | 450*0,12*0,5 | m2
27
90 d.1.9.2 | KNR 2-31 0706-01 | Ręczne malowanie linii segregacyjnych i krawędziowych ciągłych na jezdni farbą chlorokauczukową, miejsca przystankowe. | m2
|  | 2*20*1,4*0,12 | m2
6.72
1.9.3 |  | Oznakowanie pionowe.
91 d.1.9.3 | KNR 2-31 0702-02 | Słupki do znaków drogowych z rur stalowych o śr. 70 mm | szt.
|  | 4 | szt.
4
92 d.1.9.3 | KNR 2-31 0703-02 | Przymocowanie tablic znaków drogowych zakazu, nakazu, ostrzegawczych, informacyjnych o powierzchni ponad 0.3 m2 | szt.
|  | 4 | szt.
4
1.9.4 |  | Elementy bezpieczeństwa ruchu.
93 d.1.9.4 | KNR 2-31 0704-01 | Bariery ochronne stalowe jednostronne SP-09, | m
strona prawa:
|  | 32+24 | m
56
94 d.1.9.4 | KNR 2-31 0701-03 | Poręcze ochronne sztywne z pochwytem i przeciągiem z rur śr. 60 i 38 mm o rozstawie słupków z rur 60 mm 1.5 m | m
|  | 24.3 | m
24.3
1.10 |  | Inwentaryzacja
95 d.1.10 | wycena indywidualna | Gedezyjna inwentaryzacja powykonawcza | szt
|  | 1 | szt
1
2 |  | Przebudowa drogi powiatowej 1675W, odcinek Podgórzyce
2.1 |  | Owdodnienie
96 d.2.1 | KNR 2-01 0206-05 analogia | Roboty ziemne wykonywane koparkami podsiębiernymi o poj.łyżki 0.60 m3 w gr.kat.IV z transportem urobku samochodami samowyładowczymi na odległość do 1 km, rozbiórka przepustu. | m3
|  | 6*(2,0+2,4)*0,5*2 | m3
26.4
97 d.2.1 | KNR 2-33 0604-04 | Części przelotowe prefabrykowanych przepustów drogowych skrzynkowych o przekroju zamkniętym o wym. 1.5 x 1.5 m i 1 otw. | m
|  | 6 | m
6
98 d.2.1 | KNR 2-33 0606-02 | Obudowy wlotów (wylotów) prefabrykowanych przepustów drogowych skrzynkowych | m3
|  | 2*2,5 | m3
5
99 d.2.1 | KNR 2-01 0704-0704 | Ręczne zasypywanie przestreni przy przepuście pospółka | m3
|  | poz.96-1,8*1,8*6 | m3
6.96
100 d.2.1 | KNR 2-31 0114-05 | Podbudowa z kruszywa łamanego - warstwa dolna o grubości po zagęszczeniu 15 cm, przed i za przepustem na dł.2,0m | m2
|  | 2*2,0*4,2 | m2
16.8
101 d.2.1 | KNR 2-31 0114-06 | Podbudowa z kruszywa łamanego - warstwa dolna - za każdy dalszy 1 cm grubości po zagęszczeniu Krotność = 2 | m2
|  | poz.100 | m2
16.8
102 d.2.1 | KNR 2-31 0114-07 | Podbudowa z kruszywa łamanego - warstwa górna o grubości po zagęszczeniu 8 cm Krotność = 2 | m2
|  | poz.100 | m2
16.8
2.2 |  | Nawierzchnie jezdni
103 d.2.2 | KNNR 6 1005-07 | Skropienie asfaltem nawierzchni drogowych | m2
wg obliczeń programu CAD do rysunku :
|  | 3685*(4,2/4,0) | m2
3869.25
104 d.2.2 | KNNR 6 0108-02 | Wyrównanie istniejącej podbudowy mieszanką minerano-bitumiczną asfaltową mechaniczne, średnio 75 kg na m2: AC 16W dla KR2 | t
wg obliczeń programu CAD do rysunku :
|  | 3685*(4,1/4,0)*0,075 | t
283.28
105 d.2.2 | KNNR 6 1005-07 | Skropienie asfaltem nawierzchni drogowych | m2
wg obliczeń programu CAD do rysunku :
|  | 4824*(4,1/4,0) | m2
4944.6
106 d.2.2 | KNNR 6 0309-02 | Nawierzchnie z mieszanek mineralno-bitumicznych asfaltowych o grubości 5cm (warstwa ścieralna): AC8S dla KR2 Krotność = 1,25 | m2
dla warstwy grubosci 5cm
wg obliczeń programu CAD do rysunku :
|  | 4824 | m2
4824
2.3 |  | Zjazdy
107 d.2.3 | KNNR 6 1005-07 | Skropienie asfaltem nawierzchni drogowych | m2
na zjazdach:
|  | poz.108 | m2
221.8
108 d.2.3 | KNNR 6 0309-02 | Nawierzchnie z mieszanek mineralno-bitumicznych asfaltowych o grubości 4cm (warstwa ścieralna): AC8S dla KR2 na zjazdach. | m2
zjazdy indywidualne:
32*6+13,8+12
A (suma częściowa)
zjazdy publiczne:
8
B (obliczenia pomocnicze)
|  | (poz.A+poz.B)*0,5 | m2
221.8
2.4 |  | Pobocza
109 d.2.4 | KNR 2-31 1402-05 | Mechaniczne ścinanie poboczy o grub. 10 cm | m2
strona lewa:
|  | 993+103 | m
A (suma częściowa)
m
strona prawa:
|  | 187+822 | m
B (obliczenia pomocnicze)
m
|  | poz.109B*2*0,7 | m2
2947
110 d.2.4 | KNNR 6 1301-04 | Naprawy dróg gruntowych - uzupełnienienie poboczy destruktem. | m3
|  | poz.109B*0,5*0,07*2 | m3
minus zjazdy
|  | #NAME? | m3
131.82
2.5 |  | Roboty wykończeniowe.
111 d.2.5 | KNR 2-01 0206-03 0214-03 | Roboty ziemne wykon.koparkami podsiębiernymi o poj.łyżki 0.60 m3 w gr.kat.I-II z transp.urobku samochod.samowyładowczymi na odległość 3 km, pogłębienie i oczyszczenie rowów, śr. głębokość 0,4m | m3
|  | 95*(0,4+1,6)*0,5*0,4 | m3
38
112 d.2.5 | KNR 2-01 0506-07 | Plantowanie skarp i korony nasypów - kat.gr.I-III | m2
|  | 95*2,0 | m2
190
2.6 |  | Oznakowanie i elementy bezpieczeństwa ruchu
113 d.2.6 | KNR 2-31 0704-01 | Bariery ochronne stalowe jednostronne SP-09, | m
strona prawa:
|  | 8 | m
8
2.7 |  | Inwentaryzacja powykonawcza
114 d.2.7 | wycena indywidualna | Gedezyjna inwentaryzacja powykonawcza | szt
|  | 1 | szt
1

## KOSZTORYS
Kosztorys ofertowy
Przebudowa drogi powiatowej 1675W Chynów_Konary-Podgórzyce
[7 empty] | poddzialy | działy | odcinki
Lp. | Podstawa | Opis | Jedn.przedm. | Ilość | Cena jedn. | Wartość brutto | [5 empty] | Wartość brutto | Cena jedn.
1 |  | Przebudowa drogi powiatowej 1675W - odcinek Konary
1.1 | 45100000-8 | Roboty przygotowawcze
1.1.1 |  | Roboty pomiarowe
1 d.1.1.1 | KNNR 1 0111-01 | Roboty pomiarowe przy liniowych robotach ziemnych - trasa dróg w terenie równinnym. | km | 1.268 |  | 0 |  |  |  | 0 | 1543.8 | 1543.8 | 1215.594
|  | Razem dział: Roboty pomiarowe |  |  |  | 0 | 0 |  |  |  |  | 1543.8
1.1.2 | 45111200-0 | Ścinanie drzew, karczowanie pni, oczyszczenie terenu wg inwentaryzacji drzewostanu. (do pozycji w dziale należy doliczyć koszt wywiezienia i utylizacji pozyskanego materiału) | [7 empty] | 0 | 0
2 d.1.1.2 | KNR 2-01 0103-01 | Ścinanie drzew piłą mechaniczną (śr. 10-15 cm) | szt. | 9 |  | 0 |  |  |  | 0 | 109.8 | 109.8 | 12.2
3 d.1.1.2 | KNR 2-01 0103-02 | Ścinanie drzew piłą mechaniczną (śr. 16-25 cm) | szt. | 21 |  | 0 |  |  |  | 0 | 478.8 | 478.8 | 22.8
4 d.1.1.2 | KNR 2-01 0103-03 | Ścinanie drzew piłą mechaniczną (śr. 26-35 cm) | szt. | 8 |  | 0 |  |  |  | 0 | 268.8 | 268.8 | 33.6
5 d.1.1.2 | KNR 2-01 0103-04 | Ścinanie drzew piłą mechaniczną (śr. 36-45 cm) | szt. | 5 |  | 0 |  |  |  | 0 | 243 | 243 | 48.6
6 d.1.1.2 | KNR 2-01 0103-05 | Ścinanie drzew piłą mechaniczną (śr. 46-55 cm) | szt. | 8 |  | 0 |  |  |  | 0 | 536 | 536 | 67
7 d.1.1.2 | KNR 2-01 0103-06 | Ścinanie drzew piłą mechaniczną (śr. 56-65 cm) | szt. | 2 |  | 0 |  |  |  | 0 | 162.6 | 162.6 | 81.3
8 d.1.1.2 | KNR 2-01 0103-07 analogia | Ścinanie drzew piłą mechaniczną (śr. 66-75 cm) i powyżej | szt. | 3 |  | 0 |  |  |  | 0 | 276 | 276 | 92
9 d.1.1.2 | KNR 2-01 0105-01 | Mechaniczne karczowanie pni (śr. 10-15 cm) | szt. | 9 |  | 0 |  |  |  | 0 | 50.4 | 50.4 | 5.6
10 d.1.1.2 | KNR 2-01 0105-02 | Mechaniczne karczowanie pni (śr. 16-25 cm) | szt. | 21 |  | 0 |  |  |  | 0 | 228.9 | 228.9 | 10.9
11 d.1.1.2 | KNR 2-01 0105-03 | Mechaniczne karczowanie pni (śr. 26-35 cm) | szt. | 8 |  | 0 |  |  |  | 0 | 145.6 | 145.6 | 18.2
12 d.1.1.2 | KNR 2-01 0105-04 | Mechaniczne karczowanie pni (śr. 36-45 cm) | szt. | 5 |  | 0 |  |  |  | 0 | 162 | 162 | 32.4
13 d.1.1.2 | KNR 2-01 0105-05 | Mechaniczne karczowanie pni (śr. 46-55 cm) | szt. | 8 |  | 0 |  |  |  | 0 | 363.2 | 363.2 | 45.4
14 d.1.1.2 | KNR 2-01 0105-06 | Mechaniczne karczowanie pni (śr. 56-65 cm) | szt. | 2 |  | 0 |  |  |  | 0 | 122.2 | 122.2 | 61.1
15 d.1.1.2 | KNR 2-01 0105-07 analogia | Mechaniczne karczowanie pni (śr. 66-75 cm) i powyżej | szt. | 3 |  | 0 |  |  |  | 0 | 233.4 | 233.4 | 77.8
16 d.1.1.2 | KNR 2-01 0108-02 | Mechaniczne karczowanie zagajników średniej gęstości | ha | 0.19 |  | 0 |  |  |  | 0 | 2678.4 | 2678.4 | 14096.6
17 d.1.1.2 | KNR 2-01 0111-04 | Oczyszczenie terenu z pozostałości po wykarczowaniu (drobne gałęzie, korzenie i kora bez wrzosu) z wywiezieniem | m2 | 1120.2089 |  | 0 |  |  |  | 0 | 1008.2 | 1008.2 | 0.9
18 d.1.1.2 | wycena indywidualna Uproszczona | Pielęgnacja drzewostanu wg inwentaryzacji dzrzewostanu, średnica pni od 50 do 90cm | szt | 10 |  | 0 |  |  |  | 0 | 2000 | 2000 | 200
|  | Razem dział: Ścinanie drzew, karczowanie pni, oczyszczenie terenu wg inwentaryzacji drzewostanu. (do pozycji w dziale należy doliczyć koszt wywiezienia i utylizacji pozyskanego materiału) |  |  |  | 0 | 0 |  |  | 0 | 9067.3 | 9067.3
|  | Razem dział: Roboty przygotowawcze |  |  |  | 10611.1 |  | 0 |  |  |  | 10611.1
1.2 | 45233100-0 | Chodniki i obramowania.
19 d.1.2 | KNR 2-01 0206-04 0214-04 | Roboty ziemne wykon.koparkami podsiębiernymi o poj.łyżki 0.60 m3 w gr.kat.III z transp.urobku samochod.samowyładowczymi na odległość 3 km | m3 | 627.24 |  | 0 |  |  |  | 0 | 17249.1 | 17249.1 | 27.5
20 d.1.2 | KNR 2-31 0103-04 | Mechaniczne profilowanie i zagęszczenie podłoża pod warstwy konstrukcyjne nawierzchni w gruncie kat. I-IV | m2 | 2090.8 |  | 0 |  |  |  | 0 | 2299.9 | 2299.9 | 1.1
21 d.1.2 | KNR 2-31 0402-04 | Ława pod krawężniki betonowa z oporem | m3 | 124.1 |  | 0 |  |  |  | 0 | 49751.7 | 49751.7 | 400.9
22 d.1.2 | KNR 2-31 0403-03 | Krawężniki betonowe wystające o wymiarach 15x30 cm na podsypce cementowo-piaskowej | m | 1241 |  | 0 |  |  |  | 0 | 48399 | 48399 | 39
23 d.1.2 | KNR 2-31 0402-03 | Ława pod obrzeża betonowa zwykła | m3 | 53.53 |  | 0 |  |  |  | 0 | 22188.2 | 22188.2 | 414.5
24 d.1.2 | KNR 2-31 0407-05 | Obrzeża betonowe o wymiarach 25x8 cm na podsypce cementowo-piaskowej. | m | 1338.3 |  | 0 |  |  |  | 0 | 29710.3 | 29710.3 | 22.2
25 d.1.2 | KNR 2-31 0104-07 | Wykonanie i zagęszczenie mechanicze warstwy odsączającej w korycie lub na całej szerokości drogi - grubość warstwy po zag. 10 cm | m2 | 2090.8 |  | 0 |  |  |  | 0 | 12126.6 | 12126.6 | 5.8
26 d.1.2 | KNR 2-31 0114-05 | Podbudowa z kruszywa łamanego - warstwa dolna o grubości po zagęszczeniu 15 cm Krotność = 0,666 | m2 | 2090.8 |  | 0 |  |  |  | 0 | 33034.6 | 33034.6 | 15.8
27 d.1.2 | KNR 2-31 0105-05 | Podsypka cementowo-piaskowa z zagęszczeniem ręcznym - 3 cm grubość warstwy po zagęszczeniu | m2 | 2090.8 |  | 0 |  |  |  | 0 | 21117.1 | 21117.1 | 10.1
28 d.1.2 | NNRNKB 231 0511-03 | Układanie nawierzchni chodników i placów z betonowej kostki brukowej gr. 6 i 8 cm - 21-50 elementów/m2 | m2 | 2090.8 |  | 0 |  |  |  | 0 | 122730 | 122730 | 58.7
|  | Razem dział: Chodniki i obramowania. |  |  |  | 0 |  | 0 |  |  |  | 358606.5
1.3 | 45233100-0 | Zjazdy: | [7 empty] | 0 | 0
29 d.1.3 | KNR 2-01 0206-01 0214-03 | Roboty ziemne wykon.koparkami podsiębiernymi o poj.łyżki 0.40 m3 w gr.kat.I-II z transp.urobku samochod.samowyładowczymi na odległość 3 km | m3 | 25.2 |  | 0 |  |  |  | 0 | 947.5 | 947.5 | 37.6
30 d.1.3 | KNR 2-01 0206-04 0214-04 | Roboty ziemne wykon.koparkami podsiębiernymi o poj.łyżki 0.60 m3 w gr.kat.III z transp.urobku samochod.samowyładowczymi na odległość 3 km | m3 | 384.08 |  | 0 |  |  |  | 0 | 10562.2 | 10562.2 | 27.5
31 d.1.3 | KNNR 6 0605-04 | Przepusty rurowe pod zjazdami - ścianki czołowe dla rur o średnicy 50 cm | szt | 2 |  | 0 |  |  |  | 0 | 990.4 | 990.4 | 495.2
32 d.1.3 | KNR 2-31 0605-01 | Przepusty rurowe pod zjazdami - ława fundamentowa żwirowa | m3 | 2.7 |  | 0 |  |  |  | 0 | 1173.4 | 1173.4 | 434.6
33 d.1.3 | KNR 2-31 0605-06 analogia | Przepusty rurowe pod zjazdami - rury PEHD o śr. 40 cm | m | 45 |  | 0 |  |  |  | 0 | 7425 | 7425 | 165
34 d.1.3 | KNR 2-31 0605-03 analogia | Przepusty rurowe pod zjazdami - ścianki czołowe prefabrykowane dla rur o śr. 40 cm | ściank. | 12 |  | 0 |  |  |  | 0 | 2361.6 | 2361.6 | 393.6
35 d.1.3 | KNR 2-31 0103-04 | Mechaniczne profilowanie i zagęszczenie podłoża pod warstwy konstrukcyjne nawierzchni w gruncie kat. I-IV | m2 | 853.5 |  | 0 |  |  |  | 0 | 938.9 | 938.9 | 1.1
36 d.1.3 | KNR 2-31 0104-07 | Wykonanie i zagęszczenie mechanicze warstwy odsączającej w korycie lub na całej szerokości drogi - grubość warstwy po zag. 10 cm | m2 | 853.5 |  | 0 |  |  |  | 0 | 4950.3 | 4950.3 | 5.8
37 d.1.3 | KNR 2-31 0104-08 | Wykonanie i zagęszczenie mechanicze warstwy odsączającej w korycie lub na całej szerokości drogi - za każdy dalszy 1 cm grubość warstwy po zag., dalsze 5cm. Krotność = 5 | m2 | 853.5 |  | 0 |  |  |  | 0 | 2389.8 | 2389.8 | 2.8
38 d.1.3 | KNR 2-31 0114-05 | Podbudowa z kruszywa łamanego - warstwa dolna o grubości po zagęszczeniu 15 cm | m2 | 853.5 |  | 0 |  |  |  | 0 | 20228 | 20228 | 23.7
39 d.1.3 | KNR 2-31 0114-06 | Podbudowa z kruszywa łamanego - warstwa dolna - za każdy dalszy 1 cm grubości po zagęszczeniu, dalsze 5cm Krotność = 5 | m2 | 853.5 |  | 0 |  |  |  | 0 | 6145.2 | 6145.2 | 7.2
40 d.1.3 | KNR 2-31 0105-05 | Podsypka cementowo-piaskowa z zagęszczeniem ręcznym - 3 cm grubość warstwy po zagęszczeniu | m2 | 853.5 |  | 0 |  |  |  | 0 | 8620.4 | 8620.4 | 10.1
41 d.1.3 | NNRNKB 231 0511-03 | Układanie nawierzchni z betonowej kostki brukowej gr. 6 i 8 cm - 21-50 elementów/m2 | m2 | 853.5 |  | 0 |  |  |  | 0 | 50100.5 | 50100.5 | 58.7
42 d.1.3 | KNR 2-31 0204-03 analogia | Uzupełnienie zjazdów - nawierzchnia z tłucznia kamiennego - grubość po zagęszczeniu 10 cm | m2 | 266.5 |  | 0 |  |  |  | 0 | 5569.9 | 5569.9 | 20.9
|  | Razem dział: Zjazdy: |  |  |  | 0 |  | 0 |  |  |  | 122403.1
1.4 | 45233100-0 | Poszerzenie nawierzchni, wymiana nawierzchni (likwidacja przełomów) | [7 empty] | 0 | 0
43 d.1.4 | KNR AT-03 0101-01 | Roboty remontowe - cięcie piłą nawierzchni bitumicznych na gł. do 5 cm | m | 2335.4 |  | 0 |  |  |  | 0 | 18683.2 | 18683.2 | 8
44 d.1.4 | KNR 2-01 0206-04 0214-04 | Roboty ziemne wykon.koparkami podsiębiernymi o poj.łyżki 0.60 m3 w gr.kat.III z transp.urobku samochod.samowyładowczymi na odległość 3 km | m3 | 1411.92 |  | 0 |  |  |  | 0 | 38827.8 | 38827.8 | 27.5
45 d.1.4 | KNR 2-31 0103-04 | Mechaniczne profilowanie i zagęszczenie podłoża pod warstwy konstrukcyjne nawierzchni w gruncie kat. I-IV | m2 | 2254.4 |  | 0 |  |  |  | 0 | 2479.8 | 2479.8 | 1.1
46 d.1.4 | KNR 2-31 0104-07 | Wykonanie i zagęszczenie mechanicze warstwy odsączającej w korycie lub na całej szerokości drogi - grubość warstwy po zag. 10 cm | m2 | 2254.4 |  | 0 |  |  |  | 0 | 13075.5 | 13075.5 | 5.8
47 d.1.4 | KNR 2-31 0104-08 | Wykonanie i zagęszczenie mechanicze warstwy odsączającej w korycie lub na całej szerokości drogi - za każdy dalszy 1 cm grubość warstwy po zag. Krotność = 5 | m2 | 2254.4 |  | 0 |  |  |  | 0 | 6312.3 | 6312.3 | 2.8
48 d.1.4 | KNR 2-31 0111-03 | Podbudowa z gruntu stabilizowanego cementem wyk. mieszarkami doczepnymi - grubość podbudowy po zagęszczeniu 15 cm | m2 | 2254.4 |  | 0 |  |  |  | 0 | 41030.1 | 41030.1 | 18.2
49 d.1.4 | KNR 2-31 0114-05 | Podbudowa z kruszywa łamanego - warstwa dolna o grubości po zagęszczeniu 15 cm | m2 | 2254.4 |  | 0 |  |  |  | 0 | 53429.3 | 53429.3 | 23.7
50 d.1.4 | KNR 2-31 0114-06 | Podbudowa z kruszywa łamanego - warstwa dolna - za każdy dalszy 1 cm grubości po zagęszczeniu Krotność = 5 | m2 | 2254.4 |  | 0 |  |  |  | 0 | 16231.7 | 16231.7 | 7.2
51 d.1.4 | KNR 2-31 1004-07 | Skropienie nawierzchni drogowej asfaltem | m2 | 2254.4 |  | 0 |  |  |  | 0 | 6086.9 | 6086.9 | 2.7
52 d.1.4 | KNR 2-31 0108-02 | Wyrownanie istniejącej podbudowy mieszanką mineralno-asfaltowa z wbudowaniem mechanicznym, mieszanka AC-22P | t | 376.46 |  | 0 |  |  |  | 0 | 115272.1 | 115272.1 | 306.2
|  | Razem dział: Poszerzenie nawierzchni, wymiana nawierzchni (likwidacja przełomów) |  |  |  | 0 |  | 0 |  |  |  | 311428.7
1.5 |  | Nawierzchnnie jezdni | [7 empty] | 0 | 0
53 d.1.5 | KNR 2-31 1004-07 | Skropienie nawierzchni drogowej asfaltem | m2 | 7815.41 |  | 0 |  |  |  | 0 | 21101.6 | 21101.6 | 2.7
54 d.1.5 | KNR 2-31 0310-01 + KNR 2-31 0310-02 | Nawierzchnia z mieszanek mineralno-bitumicznych grysowych - warstwa wiążąca asfaltowa - grubość po zagęszcz. 4 cm, mieszanka AC 16W Nawierzchnia z mieszanek mineralno-bitumicznych grysowych - warstwa wiążąca asfaltowa - każdy dalszy 1 cm grubość po zagęszcz, krotność 2 - łącznie 6cm. | m2 | 7747.78 |  | 0 |  |  |  | 0 | 363370.9 | 363370.9 | 46.9
55 d.1.5 | KNR 2-31 1004-07 | Skropienie nawierzchni drogowej asfaltem | m2 | 7747.78 |  | 0 |  |  |  | 0 | 20919 | 20919 | 2.7
56 d.1.5 | KNR 2-31 0310-05 + KNR 2-31 0310-06 | Nawierzchnia z mieszanek mineralno-bitumicznych grysowych - warstwa ścieralna asfaltowa - grubość po zagęszcz. 3 cm Nawierzchnia z mieszanek mineralno-bitumicznych grysowych - warstwa ścieralna asfaltowa - każdy dalszy 1 cm grubość po zagęszcz-krotność 2 | m2 | 7680.15 |  | 0 |  |  |  | 0 | 324102.3 | 324102.3 | 42.2
|  | Razem dział: Nawierzchnnie jezdni |  |  |  | 0 |  | 0 |  |  |  | 729493.8
1.6 |  | Odwodnienie | [7 empty] | 0 | 0
57 d.1.6 | KNR 2-01 0206-01 0214-03 | Roboty ziemne wykon.koparkami podsiębiernymi o poj.łyżki 0.40 m3 w gr.kat.I-II z transp.urobku samochod.samowyładowczymi na odległość 3 km | m3 | 349.97 |  | 0 |  |  |  | 0 | 13158.9 | 13158.9 | 37.6
58 d.1.6 | KNR-W 2-01 0606-01 | Igłofiltry o śr. do 50 mm wpłukiwane w grunt bezpośrednio bez obsypki na głębokość do 4 m | szt. | 40 |  | 0 |  |  |  | 0 | 5228 | 5228 | 130.7
59 d.1.6 | KNR 2-01 0322-07 | Ażurowe umocnienie pionowych ścian wykopów liniowych o głębok.do 3.0 m wypraskami w grunt.suchych kat.III-IV wraz z rozbiór. | m2 | 376.2 |  | 0 |  |  |  | 0 | 5041.1 | 5041.1 | 13.4
60 d.1.6 | KNR 2-18 0502-01 | Kanały rurowe - podłoża o grubości 14 cm metoda stabilizacji cementem | m2 | 125.4 |  | 0 |  |  |  | 0 | 3611.5 | 3611.5 | 28.8
61 d.1.6 | KNR 2-18 0511-08 z.o.2.3. 9902-2 | Kanały rurowe - rury z betonu żwirowego typu 'Wipro' o śr. 1000 mm uszczelniane uszczelką gumową - wykopy skarpowe nawodnione | m | 102.5 |  | 0 |  |  |  | 0 | 61653.8 | 61653.8 | 601.5
62 d.1.6 | KNR 2-18 0613-03 | Studnie rewizyjne z kręgów betonowych o śr. 1200 mm w gotowym wykopie o głębokości 3 m | stud. | 2 |  | 0 |  |  |  | 0 | 8080.8 | 8080.8 | 4040.4
63 d.1.6 | KNR 2-31 0816-03 analogia | Rozebranie przepustów rurowych - rury betonowe o śr. 80 cm | m | 24 |  | 0 |  |  |  | 0 | 1572 | 1572 | 65.5
64 d.1.6 | KNCK-3 0602-03 | Budowa przepustów drogowych rurowych jednootworowych - wykonanie części przelotowej przepustu z rur o śr. 100 cm. Rury WIPRO kielichowe | m | 24 |  | 0 |  |  |  | 0 | 23544 | 23544 | 981
65 d.1.6 | KNCK-3 0602-06 | Budowa przepustów drogowych rurowych jednootworowych - wykonanie ścianek czołowych | m3 | 3 |  | 0 |  |  |  | 0 | 2526.9 | 2526.9 | 842.3
66 d.1.6 | KNR 2-31 0816-02 | Rozebranie przepustów rurowych - rury betonowe o śr. 50 cm | m | 12 |  | 0 |  |  |  | 0 | 639.6 | 639.6 | 53.3
67 d.1.6 | KNR 2-31 0605-07 analogia | Przepusty rurowe pod jezdnią - rury betonowe WIPRO kielichowe o śr. 50 cm | m | 12 |  | 0 |  |  |  | 0 | 2173.2 | 2173.2 | 181.1
68 d.1.6 | KNR 2-31 0605-03 analogia | Przepusty rurowe pod zjazdami - ścianki czołowe prefabrykowane dla rur o śr. 20 cm, wylot drenu | ściank. | 1 |  | 0 |  |  |  | 0 | 393.6 | 393.6 | 393.6
69 d.1.6 | KNR 2-28 0501-09 | Obsypka przepustów kruszywem dowiezionym - pospólką | m3 | 125.08 |  | 0 |  |  |  | 0 | 12382.9 | 12382.9 | 99
70 d.1.6 | KNR 9-07 0105-01 analogia | Drenaże liniowe w gruncie- ułożenie geotkaniny na dnie i ściankach wykopu | m2 | 669.75 |  | 0 |  |  |  | 0 | 8639.8 | 8639.8 | 12.9
71 d.1.6 | KNR 2-01 0610-05 | Drenaż - podsypka filtracyjna z kruszywa mineralnego łamanego 31,5/63 w gotowym suchym wykopie z przygotowaniem kruszywa | m3 | 124.25 |  | 0 |  |  |  | 0 | 33858.1 | 33858.1 | 272.5
72 d.1.6 | KNR 2-28 0506-03 z.sz.2.3. 9902-04 z.sz.3.5. 9906-2/01 | Przykanaliki z rur kielichowych z PVC o śr. nom. 200 mm - wykopy nieumocnione - wykopach umocnione nawodnione | m | 30 |  | 0 |  |  |  | 0 | 4302 | 4302 | 143.4
73 d.1.6 | KNR 2-31 0502-06 analogia | Przykrycie drenu z płyt 60x40x10 cm ażurowych na podsypce żwirowej 16/20 z wypełnieniem spoin żwirem 16/20 Krotność = 2 | m2 | 127.8 |  | 0 |  |  |  | 0 | 16268.9 | 16268.9 | 127.3
|  | Razem dział: Odwodnienie |  |  |  | 0 |  | 0 |  |  |  | 203075.1
1.7 |  | Pobocza | [7 empty] | 0 | 0
74 d.1.7 | KNR 2-31 0204-03 analogia | Uzupełnienie poboczy - nawierzchnia z tłucznia kamiennego - grubość po zagęszczeniu 10 cm | m2 | 936.016 |  | 0 |  |  |  | 0 | 19562.4 | 19562.4 | 20.9
|  | Razem dział: Pobocza |  |  |  | 0 |  | 0 |  |  |  | 19562.4
1.8 |  | Roboty wykończeniowe. | [7 empty] | 0 | 0
75 d.1.8 | KNR 2-01 0206-03 0214-03 | Roboty ziemne wykon.koparkami podsiębiernymi o poj.łyżki 0.60 m3 w gr.kat.I-II z transp.urobku samochod.samowyładowczymi na odległość 3 km, pogłębienie i oczyszczenie rowów, śr. głębokość 0,4m | m3 | 528 |  | 0 |  |  |  | 0 | 12830.4 | 12830.4 | 24.3
76 d.1.8 | KNR 2-01 0506-07 | Plantowanie skarp i korony nasypów - kat.gr.I-III | m2 | 1161.6 |  | 0 |  |  |  | 0 | 2671.7 | 2671.7 | 2.3
|  | Razem dział: Roboty wykończeniowe. |  |  |  | 0 |  | 0 |  |  |  | 15502.1
1.9 | 45233100-0 | Oznakowanie i elementy bezpieczeństwa ruchu | [7 empty] | 0 | 0
1.9.1 |  | Peron dla autobusów. | [7 empty] | 0 | 0
77 d.1.9.1 | KNR 2-01 0206-04 0214-04 | Roboty ziemne wykon.koparkami podsiębiernymi o poj.łyżki 0.60 m3 w gr.kat.III z transp.urobku samochod.samowyładowczymi na odległość 3 km | m3 | 9 |  | 0 |  |  |  | 0 | 247.5 | 247.5 | 27.5
78 d.1.9.1 | KNR 2-31 0103-04 | Mechaniczne profilowanie i zagęszczenie podłoża pod warstwy konstrukcyjne nawierzchni w gruncie kat. I-IV | m2 | 30 |  | 0 |  |  |  | 0 | 33 | 33 | 1.1
79 d.1.9.1 | KNR 2-31 0402-04 | Ława pod krawężniki betonowa z oporem | m3 | 1.7 |  | 0 |  |  |  | 0 | 681.5 | 681.5 | 400.9
80 d.1.9.1 | KNR 2-31 0403-03 | Krawężniki betonowe wystające o wymiarach 15x30 cm na podsypce cementowo-piaskowej | m | 17 |  | 0 |  |  |  | 0 | 663 | 663 | 39
81 d.1.9.1 | KNR 2-31 0402-03 | Ława pod obrzeża betonowa zwykła | m3 | 0.68 |  | 0 |  |  |  | 0 | 281.9 | 281.9 | 414.5
82 d.1.9.1 | KNR 2-31 0407-05 | Obrzeża betonowe o wymiarach 25x8 cm na podsypce cementowo-piaskowej. | m | 17 |  | 0 |  |  |  | 0 | 377.4 | 377.4 | 22.2
83 d.1.9.1 | KNR 2-31 0104-07 | Wykonanie i zagęszczenie mechanicze warstwy odsączającej w korycie lub na całej szerokości drogi - grubość warstwy po zag. 10 cm | m2 | 30 |  | 0 |  |  |  | 0 | 174 | 174 | 5.8
84 d.1.9.1 | KNR 2-31 0114-05 | Podbudowa z kruszywa łamanego - warstwa dolna o grubości po zagęszczeniu 15 cm Krotność = 0,666 | m2 | 30 |  | 0 |  |  |  | 0 | 474 | 474 | 15.8
85 d.1.9.1 | KNR 2-31 0105-05 | Podsypka cementowo-piaskowa z zagęszczeniem ręcznym - 3 cm grubość warstwy po zagęszczeniu | m2 | 30 |  | 0 |  |  |  | 0 | 303 | 303 | 10.1
86 d.1.9.1 | NNRNKB 231 0511-03 | Układanie nawierzchni chodników i placów z betonowej kostki brukowej gr. 6 i 8 cm - 21-50 elementów/m2 | m2 | 30 |  | 0 |  |  |  | 0 | 1761 | 1761 | 58.7
|  | Razem dział: Peron dla autobusów. |  |  |  | 0 | 0 |  |  |  |  | 4996.3
1.9.2 |  | Oznakowanie poziome. | [7 empty] | 0 | 0
87 d.1.9.2 | KNR 2-31 0706-05 | Ręczne malowanie linii na skrzyżowaniach i przejściach dla pieszych farbą chlorokauczukową | m2 | 12.54 |  | 0 |  |  |  | 0 | 247 | 247 | 19.7
88 d.1.9.2 | KNR 2-31 0706-03 | Mechaniczne malowanie linii segregacyjnych i krawędziowych przerywanych na jezdni farbą chlorokauczukową | m2 | 45 |  | 0 |  |  |  | 0 | 927 | 927 | 20.6
89 d.1.9.2 | KNR 2-31 0706-02 | Mechaniczne malowanie linii segregacyjnych i krawędziowych ciągłych na jezdni farbą chlorokauczukową | m2 | 27 |  | 0 |  |  |  | 0 | 399.6 | 399.6 | 14.8
90 d.1.9.2 | KNR 2-31 0706-01 | Ręczne malowanie linii segregacyjnych i krawędziowych ciągłych na jezdni farbą chlorokauczukową, miejsca przystankowe. | m2 | 6.72 |  | 0 |  |  |  | 0 | 137.8 | 137.8 | 20.5
|  | Razem dział: Oznakowanie poziome. |  |  |  | 0 | 0 |  |  |  |  | 1711.4
1.9.3 |  | Oznakowanie pionowe. | [7 empty] | 0 | 0
91 d.1.9.3 | KNR 2-31 0702-02 | Słupki do znaków drogowych z rur stalowych o śr. 70 mm | szt. | 4 |  | 0 |  |  |  | 0 | 927.2 | 927.2 | 231.8
92 d.1.9.3 | KNR 2-31 0703-02 | Przymocowanie tablic znaków drogowych zakazu, nakazu, ostrzegawczych, informacyjnych o powierzchni ponad 0.3 m2 | szt. | 4 |  | 0 |  |  |  | 0 | 764 | 764 | 191
|  | Razem dział: Oznakowanie pionowe. |  |  |  | 0 | 0 |  |  |  |  | 1691.2
1.9.4 |  | Elementy bezpieczeństwa ruchu. | [7 empty] | 0 | 0
93 d.1.9.4 | KNR 2-31 0704-01 | Bariery ochronne stalowe jednostronne SP-09, | m | 56 |  | 0 |  |  |  | 0 | 13406.4 | 13406.4 | 239.4
94 d.1.9.4 | KNR 2-31 0701-03 | Poręcze ochronne sztywne z pochwytem i przeciągiem z rur śr. 60 i 38 mm o rozstawie słupków z rur 60 mm 1.5 m | m | 24.3 |  | 0 |  |  |  | 0 | 6782.1 | 6782.1 | 279.1
|  | Razem dział: Elementy bezpieczeństwa ruchu. |  |  |  | 0 | 0 |  |  |  |  | 20188.5
|  | Razem dział: Oznakowanie i elementy bezpieczeństwa ruchu |  |  |  | 0 |  | 0 |  |  |  | 28587.4
1.10 |  | Inwentaryzacja | [7 empty] | 0 | 0
95 d.1.10 | wycena indywidualna Uproszczona | Gedezyjna inwentaryzacja powykonawcza | szt | 1 |  | 0 |  |  |  | 0 | 1500 | 1500 | 1500
|  | Razem dział: Inwentaryzacja |  |  |  | 0 |  | 0 |  |  |  | 1500
|  | Razem dział: Przebudowa drogi powiatowej 1675W - odcinek Konary |  |  |  | 0 |  |  | 0 |  | 1809837.5 | 1800770.2
2 |  | Przebudowa drogi powiatowej 1675W, odcinek Podgórzyce | [7 empty] | 0 | 0
2.1 |  | Owdodnienie | [7 empty] | 0 | 0
96 d.2.1 | KNR 2-01 0206-05 analogia | Roboty ziemne wykonywane koparkami podsiębiernymi o poj.łyżki 0.60 m3 w gr.kat.IV z transportem urobku samochodami samowyładowczymi na odległość do 1 km, rozbiórka przepustu. | m3 | 26.4 |  | 0 |  |  |  | 0 | 631 | 631 | 23.9
97 d.2.1 | KNR 2-33 0604-04 | Części przelotowe prefabrykowanych przepustów drogowych skrzynkowych o przekroju zamkniętym o wym. 1.5 x 1.5 m i 1 otw. | m | 6 |  | 0 |  |  |  | 0 | 19116 | 19116 | 3186
98 d.2.1 | KNR 2-33 0606-02 | Obudowy wlotów (wylotów) prefabrykowanych przepustów drogowych skrzynkowych | m3 | 5 |  | 0 |  |  |  | 0 | 5835.5 | 5835.5 | 1167.1
99 d.2.1 | KNR 2-01 0704-0704 | Ręczne zasypywanie przestreni przy przepuście pospółka | m3 | 6.959 |  | 0 |  |  |  | 0 | 480.2 | 480.2 | 69 | 0.03
100 d.2.1 | KNR 2-31 0114-05 | Podbudowa z kruszywa łamanego - warstwa dolna o grubości po zagęszczeniu 15 cm, przed i za przepustem na dł.2,0m | m2 | 16.8 |  | 0 |  |  |  | 0 | 428.4 | 428.4 | 25.5
101 d.2.1 | KNR 2-31 0114-06 | Podbudowa z kruszywa łamanego - warstwa dolna - za każdy dalszy 1 cm grubości po zagęszczeniu Krotność = 2 | m2 | 16.8 |  | 0 |  |  |  | 0 | 50.4 | 50.4 | 3
102 d.2.1 | KNR 2-31 0114-07 | Podbudowa z kruszywa łamanego - warstwa górna o grubości po zagęszczeniu 8 cm Krotność = 2 | m2 | 16.8 |  | 0 |  |  |  | 0 | 505.7 | 505.7 | 30.1
|  | Razem dział: Owdodnienie |  |  |  | 0 |  | 0 |  |  |  | 27047.2
2.2 |  | Nawierzchnie jezdni | [7 empty] | 0 | 0
103 d.2.2 | KNNR 6 1005-07 | Skropienie asfaltem nawierzchni drogowych | m2 | 3869.25 |  | 0 |  |  |  | 0 | 9673.1 | 9673.1 | 2.5
104 d.2.2 | KNNR 6 0108-02 | Wyrównanie istniejącej podbudowy mieszanką minerano-bitumiczną asfaltową mechaniczne, średnio 75 kg na m2: AC 16W dla KR2 | t | 283.28 |  | 0 |  |  |  | 0 | 85692.2 | 85692.2 | 302.5
105 d.2.2 | KNNR 6 1005-07 | Skropienie asfaltem nawierzchni drogowych | m2 | 4944.6 |  | 0 |  |  |  | 0 | 12361.5 | 12361.5 | 2.5
106 d.2.2 | KNNR 6 0309-02 | Nawierzchnie z mieszanek mineralno-bitumicznych asfaltowych o grubości 5cm (warstwa ścieralna): AC8S dla KR2 Krotność = 1,25 | m2 | 4824 |  | 0 |  |  |  | 0 | 178970.4 | 178970.4 | 37.1
|  | Razem dział: Nawierzchnie jezdni |  |  |  | 0 |  | 0 |  |  |  | 286697.2
2.3 |  | Zjazdy | [7 empty] | 0 | 0
107 d.2.3 | KNNR 6 1005-07 | Skropienie asfaltem nawierzchni drogowych | m2 | 221.8 |  | 0 |  |  |  | 0 | 554.5 | 554.5 | 2.5
108 d.2.3 | KNNR 6 0309-02 | Nawierzchnie z mieszanek mineralno-bitumicznych asfaltowych o grubości 4cm (warstwa ścieralna): AC8S dla KR2 na zjazdach. | m2 | 221.8 |  | 0 |  |  |  | 0 | 6831.4 | 6831.4 | 30.8
|  | Razem dział: Zjazdy |  |  |  | 0 | [5 empty] | 7385.9
2.4 |  | Pobocza |  |  |  | 0
109 d.2.4 | KNR 2-31 1402-05 | Mechaniczne ścinanie poboczy o grub. 10 cm | m2 | 1473.5 |  | 0 |  |  |  | 0 | 19744.9 | 19744.9 | 6.7
110 d.2.4 | KNNR 6 1301-04 | Naprawy dróg gruntowych - uzupełnienienie poboczy destruktem. | m3 | 65.91 |  | 0 |  |  |  | 0 | 16754.3 | 16754.3 | 127.1
|  | Razem dział: Pobocza |  |  |  | 0 |  | 0 |  |  |  | 36499.2
2.5 |  | Roboty wykończeniowe. | [7 empty] | 0 | 0
111 d.2.5 | KNR 2-01 0206-03 0214-03 | Roboty ziemne wykon.koparkami podsiębiernymi o poj.łyżki 0.60 m3 w gr.kat.I-II z transp.urobku samochod.samowyładowczymi na odległość 3 km, pogłębienie i oczyszczenie rowów, śr. głębokość 0,4m | m3 | 38 |  | 0 |  |  |  | 0 | 786.6 | 786.6 | 20.7
112 d.2.5 | KNR 2-01 0506-07 | Plantowanie skarp i korony nasypów - kat.gr.I-III | m2 | 190 |  | 0 |  |  |  | 0 | 437 | 437 | 2.3
|  | Razem dział: Roboty wykończeniowe. |  |  |  | 0 |  | 0 |  |  |  | 1223.6
2.6 |  | Oznakowanie i elementy bezpieczeństwa ruchu | [7 empty] | 0 | 0
113 d.2.6 | KNR 2-31 0704-01 | Bariery ochronne stalowe jednostronne SP-09, | m | 8 |  | 0 |  |  |  | 0 | 1915.2 | 1915.2 | 239.4
|  | Razem dział: Oznakowanie i elementy bezpieczeństwa ruchu |  |  |  | 0 |  | 0 |  |  |  | 1915.2
2.7 |  | Inwentaryzacja powykonawcza | [7 empty] | 0 | 0
114 d.2.7 | wycena indywidualna Uproszczona | Gedezyjna inwentaryzacja powykonawcza | szt | 1 |  | 0 |  |  |  | 0 | 1500 | 1500 | 1500
Razem dział: Inwentaryzacja powykonawcza |  | Razem dział: Inwentaryzacja powykonawcza |  |  |  | 0 |  | 0 |  |  |  | 1500
|  | Razem dział: Przebudowa drogi powiatowej 1675W, odcinek Podgórzyce |  |  |  | 0 |  |  | 0 | 0 | 362268.3 | 362268.3
[5 empty] | Wartość kosztorysowa robót brutto | 0 | zł |  | 0 |  |  | 2163038.5 | Wartość kosztorysowa robót brutto
|  |  |  | w tym VAT |  | 0 | zł |  |  | 0.18699 |  | 404470.6138
[5 empty] | Wartość kosztorysowa robót netto | 0 | zł |  |  |  |  | 1758567.8862 | Wartość kosztorysowa robót netto