## 1630W koszt. inwest
KOSZTORYS OFERTOWY
Przebudowa drogi powiatowej Nr 1604W Szczęsna - Rożce na długości 520,00 mb
Lp. | Poz Kosztorys. | Wyszczególnienie robót | J.M. | Ilość | Cena jedn. (zł) | Wartość robót netto (zł)
1. | KNR 2-31 0114-07 | Frezowanie korekcyjne 4 cm
|  | 520,00 *3,0=1560,00 | m2 | 1560
2. | KNNR6 1005-07 | Oczyszczenie i skropienie bitumem istniejącej podbudowy
|  | 520,00*5,5=2860,00 | m2 | 2860
3. | KNNR 6 0308-01 | Warstwa wiążąca nawierzchni z betonu asfaltowego AC16W 35/50 dla KR3. Grubość warstwy 7 cm.
|  | 520,00*1,0*2str=1040,00 | m2 | 1040
4. | KNNR6 0309-01 | Wykonanie warstwy wyrównawczej z mieszanki mineralno asfaltowej w ilości 125kg/m2 KR-3
|  |  | Mg | 357.5
5. | KNNR6 0309-02 | Wykonanie warstwy ścieralnej o grubości 4cm z mieszanki mineralno-asfaltowej. Kategoria ruchu KR-1.
|  | 520,00*5,5=2860,00 | m2 | 2860
6. | KNR 2-01 0206-04 | Wykonanie koryta, roboty ziemne wykonane koparkami podsiębiernymi o poj. łyżki 0,60 m3 w gruntach kat III o głębokości 0,15 m z odwiezieniem urobku samochodami samowyładowczymi na odległość 1 km
|  | 520,0*0,5*2str.=640,00 | m2 | 640
7. | KNR 2-31 0114-07 0114-08 | Wykonanie poboczy z mieszanki optymalnej 0/31,5mm. Grubość po zagęszczeniu 15 cm szerokość 50 cm/ str.
|  | 520,0*0,5*2str.=640,00 | m2 | 640
Wartość robót netto w zł
VAT 23%
Wartość robót brutto w zł